## PickAndPlace_PCB_HUBoard Power_
Designator | Device | Footprint | Mid X | Mid Y | Ref X | Ref Y | Pad X | Pad Y | Pins | Layer | Rotation | SMD | Comment
C1 | 100nF | C0402 | 86.36mm | 29.464mm | 86.36mm | 29.464mm | 85.815mm | 29.464mm | 2 | T | 0 | Yes | 100nF
LED1 | LEDYL | LED0603-RD-YELLOW | 42.926mm | 12.128mm | 42.926mm | 12.128mm | 42.929mm | 11.329mm | 2 | T | 90 | Yes | LEDYL
LED3 | LEDYL | LED0603-RD-YELLOW | 50.292mm | 12.192mm | 50.292mm | 12.192mm | 50.295mm | 11.393mm | 2 | T | 90 | Yes | LEDYL
C2 | 100nF | C0402 | 33.528mm | 28.829mm | 33.528mm | 28.829mm | 33.528mm | 28.284mm | 2 | T | 90 | Yes | 100nF
C3 | 1uF | C0402 | 56.388mm | 30.734mm | 56.388mm | 30.734mm | 56.388mm | 31.279mm | 2 | T | -90 | Yes | 1uF
C9 | 100nF | C0402 | 54.737mm | 25.146mm | 54.737mm | 25.146mm | 54.737mm | 25.691mm | 2 | T | -90 | Yes | 100nF
C13 | 100nF | C0402 | 18.034mm | 25.781mm | 18.034mm | 25.781mm | 17.489mm | 25.781mm | 2 | T | 0 | Yes | 100nF
C14 | 100nF | C0402 | 15.227mm | 28.816mm | 15.227mm | 28.816mm | 15.227mm | 28.271mm | 2 | T | 90 | Yes | 100nF
C16 | 100nF | C0402 | 36.068mm | 26.416mm | 36.068mm | 26.416mm | 35.523mm | 26.416mm | 2 | T | 0 | Yes | 100nF
C15 | 10uF | CAP-SMD_L3.5-W2.8-R-RD | 8.636mm | 28.321mm | 8.636mm | 28.321mm | 10.535mm | 28.321mm | 2 | T | 0 | Yes | 10uF
C17 | 10uF | CAP-SMD_L3.5-W2.8-R-RD | 29.464mm | 30.099mm | 29.464mm | 30.099mm | 29.464mm | 28.2mm | 2 | T | -90 | Yes | 10uF
CN1 | XT30UPB-F | CONN-TH_XT30UPB-F | 10.541mm | 36.449mm | 10.541mm | 36.449mm | 10.541mm | 33.949mm | 2 | T | 90 | No | XT30UPB-F
D1 | 1N5819HW-7-F | SOD-123_L2.7-W1.6-LS3.7-RD | 31.623mm | 41.275mm | 31.623mm | 41.275mm | 31.623mm | 39.64mm | 2 | T | 90 | Yes | 1N5819HW-7-F
D2 | LESD5D5.0CT1G | SOD-523_L1.2-W0.8-LS1.6-BI | 83.439mm | 42.291mm | 83.439mm | 42.291mm | 83.439mm | 43.041mm | 2 | T | -90 | Yes | LESD5D5.0CT1G
D3 | LESD5D5.0CT1G | SOD-523_L1.2-W0.8-LS1.6-BI | 82.042mm | 34.798mm | 82.042mm | 34.798mm | 82.042mm | 34.048mm | 2 | T | 90 | Yes | LESD5D5.0CT1G
D4 | LESD5D5.0CT1G | SOD-523_L1.2-W0.8-LS1.6-BI | 82.042mm | 37.084mm | 82.042mm | 37.084mm | 82.042mm | 37.834mm | 2 | T | -90 | Yes | LESD5D5.0CT1G
LED2 | LEDYL | LED0603-RD-YELLOW | 46.609mm | 12.192mm | 46.609mm | 12.192mm | 46.612mm | 11.393mm | 2 | T | 90 | Yes | LEDYL
LED5 | 0805G (Green) | LED0805-R-RD | 80.772mm | 45.847mm | 80.772mm | 45.847mm | 80.772mm | 44.797mm | 2 | T | -90 | Yes | 0805G (Green)
Q1 | NTA4151PT1G | SOT-416_L1.6-W0.8-P1.00-LS1.6-BR | 28.956mm | 40.894mm | 28.956mm | 40.894mm | 28.448mm | 40.294mm | 3 | T | -90 | Yes | NTA4151PT1G
R1 | 10kΩ | R0402 | 54.737mm | 30.607mm | 54.737mm | 30.607mm | 54.737mm | 30.174mm | 2 | T | 90 | Yes | 10kΩ
R2 | 560Ω | R0402 | 44.45mm | 13.335mm | 44.45mm | 13.335mm | 44.45mm | 12.902mm | 2 | T | 90 | Yes | 560Ω
R3 | 560Ω | R0402 | 48.133mm | 13.462mm | 48.133mm | 13.462mm | 48.133mm | 13.029mm | 2 | T | 90 | Yes | 560Ω
R4 | 560Ω | R0402 | 51.816mm | 13.462mm | 51.816mm | 13.462mm | 51.816mm | 13.029mm | 2 | T | 90 | Yes | 560Ω
R6 | 5.1kΩ | R0402 | 84.328mm | 46.863mm | 84.328mm | 46.863mm | 84.761mm | 46.863mm | 2 | T | 180 | Yes | 5.1kΩ
R7 | 5.1kΩ | R0402 | 79.756mm | 32.512mm | 79.756mm | 32.512mm | 79.323mm | 32.512mm | 2 | T | 0 | Yes | 5.1kΩ
R8 | 5.1kΩ | R0402 | 80.01mm | 39.624mm | 80.01mm | 39.624mm | 79.577mm | 39.624mm | 2 | T | 0 | Yes | 5.1kΩ
R9 | 1.5kΩ | R0402 | 50.165mm | 43.942mm | 50.165mm | 43.942mm | 50.165mm | 44.375mm | 2 | T | -90 | Yes | 1.5kΩ
R10 | 3kΩ | R0402 | 50.673mm | 42.164mm | 50.673mm | 42.164mm | 51.106mm | 42.164mm | 2 | T | 180 | Yes | 3kΩ
R11 | 1.5kΩ | R0402 | 52.705mm | 43.942mm | 52.705mm | 43.942mm | 52.705mm | 44.375mm | 2 | T | -90 | Yes | 1.5kΩ
R12 | 3kΩ | R0402 | 53.213mm | 42.164mm | 53.213mm | 42.164mm | 53.646mm | 42.164mm | 2 | T | 180 | Yes | 3kΩ
R13 | 1.5kΩ | R0402 | 55.245mm | 43.942mm | 55.245mm | 43.942mm | 55.245mm | 44.375mm | 2 | T | -90 | Yes | 1.5kΩ
R14 | 3kΩ | R0402 | 55.753mm | 42.164mm | 55.753mm | 42.164mm | 56.186mm | 42.164mm | 2 | T | 180 | Yes | 3kΩ
R15 | 1.5kΩ | R0402 | 57.785mm | 43.942mm | 57.785mm | 43.942mm | 57.785mm | 44.375mm | 2 | T | -90 | Yes | 1.5kΩ
R16 | 3kΩ | R0402 | 58.293mm | 42.164mm | 58.293mm | 42.164mm | 58.726mm | 42.164mm | 2 | T | 180 | Yes | 3kΩ
R17 | 1.5kΩ | R0402 | 60.325mm | 43.942mm | 60.325mm | 43.942mm | 60.325mm | 44.375mm | 2 | T | -90 | Yes | 1.5kΩ
R18 | 3kΩ | R0402 | 60.833mm | 42.164mm | 60.833mm | 42.164mm | 61.266mm | 42.164mm | 2 | T | 180 | Yes | 3kΩ
R19 | 1.5kΩ | R0402 | 62.865mm | 43.942mm | 62.865mm | 43.942mm | 62.865mm | 44.375mm | 2 | T | -90 | Yes | 1.5kΩ
R20 | 3kΩ | R0402 | 63.373mm | 42.164mm | 63.373mm | 42.164mm | 63.806mm | 42.164mm | 2 | T | 180 | Yes | 3kΩ
R21 | 1.5kΩ | R0402 | 42.545mm | 43.942mm | 42.545mm | 43.942mm | 42.545mm | 44.375mm | 2 | T | -90 | Yes | 1.5kΩ
R22 | 3kΩ | R0402 | 47.371mm | 42.164mm | 47.371mm | 42.164mm | 47.804mm | 42.164mm | 2 | T | 180 | Yes | 3kΩ
R23 | 1.5kΩ | R0402 | 70.485mm | 43.942mm | 70.485mm | 43.942mm | 70.485mm | 44.375mm | 2 | T | -90 | Yes | 1.5kΩ
R24 | 3kΩ | R0402 | 70.993mm | 42.164mm | 70.993mm | 42.164mm | 71.426mm | 42.164mm | 2 | T | 180 | Yes | 3kΩ
SW3 | DSWB02LHGET | SW-TH_DSWB02LHGET | 57.404mm | 15.494mm | 57.404mm | 15.494mm | 56.134mm | 19.304mm | 4 | T | 0 | No | DSWB02LHGET
SW4 | TS-1101S-C-B-B-W-X | SW-SMD_L6.0-W3.5-LS8.0 | 49.149mm | 30.353mm | 49.149mm | 30.353mm | 45.479mm | 30.353mm | 2 | T | 0 | Yes | TS-1101S-C-B-B-W-X
SW5 | TS-1101S-C-B-B-W-X | SW-SMD_L6.0-W3.5-LS8.0 | 49.149mm | 25.654mm | 49.149mm | 25.654mm | 52.819mm | 25.654mm | 2 | T | 180 | Yes | TS-1101S-C-B-B-W-X
U5 | AMS1117-3.3(UMW) | SOT-223-4_L6.5-W3.5-P2.30-LS7.0-BR | 38.481mm | 38.608mm | 38.481mm | 38.608mm | 35.646mm | 40.908mm | 4 | T | 180 | Yes | AMS1117-3.3(UMW)
U6 | IFX9201SGAUMA1 | SO-12_L6.4-W7.5-P1.00-LS10.3-BL-EP | 15.875mm | 19.177mm | 15.875mm | 19.177mm | 18.375mm | 23.877mm | 13 | T | 180 | Yes | IFX9201SGAUMA1
U7 | IFX9201SGAUMA1 | SO-12_L6.4-W7.5-P1.00-LS10.3-BL-EP | 34.036mm | 19.177mm | 34.036mm | 19.177mm | 36.536mm | 23.877mm | 13 | T | 180 | Yes | IFX9201SGAUMA1
SW2 | SS12D10G4 071 | SW-TH_SHOU-HAN_SS12D10G4 | 20.955mm | 33.782mm | 20.955mm | 33.782mm | 25.755mm | 33.782mm | 3 | T | 180 | No | SS12D10G4 071
C4 | 10uF | C0603 | 36.322mm | 44.196mm | 36.322mm | 44.196mm | 36.322mm | 44.896mm | 2 | T | -90 | Yes | 10uF
C5 | 10uF | C0603 | 25.908mm | 38.608mm | 25.908mm | 38.608mm | 26.608mm | 38.608mm | 2 | T | 180 | Yes | 10uF
C6 | 10uF | C0603 | 29.591mm | 45.212mm | 29.591mm | 45.212mm | 30.291mm | 45.212mm | 2 | T | 180 | Yes | 10uF
C7 | 10uF | C0603 | 30.861mm | 36.322mm | 30.861mm | 36.322mm | 30.161mm | 36.322mm | 2 | T | 0 | Yes | 10uF
C8 | 10uF | C0603 | 44.069mm | 36.83mm | 44.069mm | 36.83mm | 44.069mm | 36.13mm | 2 | T | 90 | Yes | 10uF
U4 | L7805CDT(UMW) | TO-252-2_L6.6-W6.1-P4.57-LS9.9-BR-CW | 21.844mm | 42.926mm | 21.844mm | 42.926mm | 25.268mm | 40.636mm | 3 | T | 0 | Yes | L7805CDT(UMW)
USBC1 | TYPE-C-31-M-12 | USB-C_SMD-TYPE-C-31-M-12 | 89.408mm | 35.433mm | 89.408mm | 35.433mm | 87.702mm | 39.758mm | 20 | T | 90 | No | TYPE-C-31-M-12
U1 | ESP32-S3-WROOM-1-N8 | WIFIM-SMD_ESP32-S3-WROOM-1-N8 | 77.978mm | 18.923mm | 77.978mm | 18.923mm | 86.933mm | 27.823mm | 49 | T | -90 | Yes | ESP32-S3-WROOM-1-N8